## ЛСР по форме №4 с мат. и обор.
СОГЛАСОВАНО: | [10 empty] | УТВЕРЖДАЮ:
______________ | [10 empty] | ______________
" _____ " ________________ 2019 г. |  |  | МКУК “КОММУНАРСКИЙ СЕЛЬСКИЙ ДОМ КУЛЬТУРЫ” ПО АДРЕСУ: КУРСКАЯ ОБЛАСТЬ, МЕДВЕНСКИЙ РАЙОН, С.ВЫСОКОЕ. | [7 empty] | "______ " _______________2019 г.
(наименование стройки)
ЛОКАЛЬНЫЙ СМЕТНЫЙ РАСЧЕТ №
(локальная смета)
на | КАПИТАЛЬНЫЙ РЕМОНТ КРОВЛИ
(наименование работ и затрат, наименование объекта)
Основание:
| Сметная стоимость _______________________________________________________________________________________________ |  | ___________________________1837,395 |  | тыс. руб.
| Сметная трудоемкость _______________________________________________________________________________________________ |  | _______________________________________________________________________________________________2086,88 |  | чел.час
Составлен(а) в текущих (прогнозных) ценах по состоянию на 1кв. 2019г.
№ пп | Шифр и номер позиции норматива | Наименование работ и затрат, единица измерения | Количество | Стоимость единицы, руб. |  |  | Общая стоимость, руб. |  |  |  |  | Затраты труда рабочих, чел.-ч, не занятых обслуживанием машин |  | Общая масса обору-дования, т
|  |  |  | всего | эксплуатации машин | мате-риалы | обору-дования | Всего | оплаты труда | эксплуатации машин | мате-риалы
|  |  |  | оплаты труда | в т.ч. оплаты труда |  |  |  |  | в т.ч. оплаты труда |  | на единицу | всего
1 | 2 | 3 | 4 | 5 | 6 | 7 | 8 | 9 | 10 | 11 | 12 | 13 | 14 | 15
Раздел 1. Крыша
1 | ФЕР46-04-008-03 Приказ Минстроя России от 30.12.2016 №1039/пр | Разборка покрытий кровель: из асбестоцементных плит и черепицы (100 м2) | 7,488 748,8 / 100 | 517,64 433,06 | 84.58 |  |  | 3876 | 3243 | 633 |  | 55.52 | 415.73
2 | ФЕР46-04-008-02 Приказ Минстроя России от 30.12.2016 №1039/пр | Разборка покрытий кровель: из листовой стали (100 м2) | 6,75 675 / 100 | 79,44 66,92 | 12.52 |  |  | 536 | 452 | 84 |  | 8.58 | 57.92
3 | ФЕРр58-1-1 Приказ Минстроя России от 30.12.2016 №1039/пр | Разборка деревянных элементов конструкций крыш: обрешетки из брусков с прозорами (100 м2) | 7,488 748,8 / 100 | 160,11 120,37 | 39,74 6,21 |  |  | 1199 | 901 | 298 47 |  | 15.16 | 113.52
4 | ФЕР10-01-002-01 Приказ Минстроя России от 30.12.2016 №1039/пр | Демонтаж стропил (м3) (Демонтаж (разборка) сборных деревянных конструкций ОЗП=0,8; ЭМ=0,8 к расх.; ЗПМ=0,8; МАТ=0 к расх.; ТЗ=0,8; ТЗМ=0,8) | 2.53 | 185,16 160,15 | 25,01 3,66 |  |  | 468 | 405 | 63 9 |  | 19.27 | 48.75
5 | ФЕРр58-3-1 Приказ Минстроя России от 30.12.2016 №1039/пр | Разборка мелких покрытий и обделок из листовой стали: поясков, сандриков, желобов, отливов, свесов и т.п. (100 м) | 0,866 86,6 / 100 | 71,18 70,98 | 0.2 |  |  | 62 | 62 |  |  | 9.1 | 7.88
6 | ФЕР46-04-001-04 Приказ Минстроя России от 30.12.2016 №1039/пр | Разборка: кирпичных стен (м3) | 1.35 | 113,91 73,01 | 40.9 |  |  | 154 | 99 | 55 |  | 8.24 | 11.12
7 | ФЕР10-01-002-01 Приказ Минстроя России от 30.12.2016 №1039/пр | Установка стропил (м3) (При ремонтно-строительных работах и работах по реконструкции объектов капитального строительства (аналогичных технологическим процессам в новом строительстве, в том числе по возведению новых конструктивных элементов) ОЗП=1,15; ЭМ=1,25 к расх.; ЗПМ=1,25; ТЗ=1,15; ТЗМ=1,25) | 10.82 | 2331,55 230,22 | 39,08 5,73 | 2062.25 |  | 25227 | 2491 | 423 62 | 22313 | 27.7 | 299.71
8 | ФЕРр58-12-3 Приказ Минстроя России от 30.12.2016 №1039/пр прим | Устройство обрешетки с прозорами из досок и брусков под кровлю: из профлиста (100 м2) | 7,488 748,8 / 100 | 1328,33 149,27 | 12,51 3,73 | 1166.55 |  | 9947 | 1118 | 94 28 | 8735 | 18.8 | 140.77
9 | ФЕР26-01-055-02 Приказ Минстроя России от 30.12.2016 №1039/пр | Установка пароизоляционного слоя из: пленки полиэтиленовой (без стекловолокнистых материалов) (100 м2) (При ремонтно-строительных работах и работах по реконструкции объектов капитального строительства (аналогичных технологическим процессам в новом строительстве, в том числе по возведению новых конструктивных элементов) ОЗП=1,15; ЭМ=1,25 к расх.; ЗПМ=1,25; ТЗ=1,15; ТЗМ=1,25) | 7,488 748,8 / 100 | 996,26 144,34 | 20,54 3,63 | 831.38 |  | 7460 | 1081 | 154 27 | 6225 | 16.51 | 123.63
10 | ФССЦ-12.1.01.03-0036 Приказ Минстроя России от 30.12.2016 №1039/пр | Пленка пароизоляционная ЮТАФОЛ (3-х слойная полиэтиленовая с армированным слоем из полиэтиленовых полос) (м2) | 861.1 | 6.46 |  | 6.46 |  | 5563 |  |  | 5563
11 | ФЕР12-01-034-02 Приказ Минстроя России от 15.06.2017 №886/пр | Устройство обрешетки: с прозорами из досок и брусков /контробрешетка/ (100 м2) 210,59 = 650,59 - 0,4 x 1 100,00 (При ремонтно-строительных работах и работах по реконструкции объектов капитального строительства (аналогичных технологическим процессам в новом строительстве, в том числе по возведению новых конструктивных элементов) ОЗП=1,15; ЭМ=1,25 к расх.; ЗПМ=1,25; ТЗ=1,15; ТЗМ=1,25) | 7,488 748,8 / 100 | 248,18 121,58 | 108,63 16,99 | 17.97 |  | 1858 | 910 | 813 127 | 135 | 14.88 | 111.42
Уд | 1. 11.1.03.06-0087 | Доски обрезные хвойных пород длиной 4-6,5 м, шириной 75-150 мм, толщиной 25 мм, III сорта, (м3) | 0,4 2,995 | 1100 |  | 1100 |  | 3294.5 |  |  | 3294.5
12 | ФССЦ-11.1.03.01-0076 Приказ Минстроя России от 30.12.2016 №1039/пр | Бруски обрезные хвойных пород длиной: 2-6,5 м, толщиной 40-60 мм, III сорта (м3) | 3.72 | 976.56 |  | 976.56 |  | 3633 |  |  | 3633
13 | ФЕР09-04-002-01 Приказ Минстроя России от 30.12.2016 №1039/пр | Монтаж кровельного покрытия: из профилированного листа при высоте здания до 25 м (100 м2) (При ремонтно-строительных работах и работах по реконструкции объектов капитального строительства (аналогичных технологическим процессам в новом строительстве, в том числе по возведению новых конструктивных элементов) ОЗП=1,15; ЭМ=1,25 к расх.; ЗПМ=1,25; ТЗ=1,15; ТЗМ=1,25) | 7,488 748,8 / 100 | 1096,78 356,81 | 586,01 51,44 | 153.96 |  | 8213 | 2672 | 4388 385 | 1153 | 40.83 | 305.74
14 | ФССЦ-08.3.09.04-0045 Приказ Минстроя России от 30.12.2016 №1039/пр | Профнастил оцинкованный с покрытием: полиэстер НС35-1000-0,7 (м2) | 861,12 748,8*1,15 | 79.64 |  | 79.64 |  | 68580 |  |  | 68580
15 | ФССЦ-01.7.15.14-0072 Приказ Минстроя России от 30.12.2016 №1039/пр | Шурупы-саморезы кровельные окрашенные: 4,8х38 мм (100 шт) | 55 5500 / 100 | 41.3 |  | 41.3 |  | 2272 |  |  | 2272
16 | ФЕР12-01-010-01 Приказ Минстроя России от 30.12.2016 №1039/пр | Устройство мелких покрытий (брандмауэры, парапеты, свесы и т.п.) из листовой оцинкованной стали (конек, отливы, планки) (100 м2) 1 115,82 = 9 874,22 - 0,782 x 11 200,00 (При ремонтно-строительных работах и работах по реконструкции объектов капитального строительства (аналогичных технологическим процессам в новом строительстве, в том числе по возведению новых конструктивных элементов) ОЗП=1,15; ЭМ=1,25 к расх.; ЗПМ=1,25; ТЗ=1,15; ТЗМ=1,25) | 1,0635 (42,4+21,5+22,8+2,85+5,8+9+2) / 100 | 1265,55 1106,02 | 27,35 4,39 | 132.18 |  | 1346 | 1176 | 29 5 | 141 | 129.66 | 137.89
Уд | 1. 08.3.05.05-0053 | Сталь листовая оцинкованная толщиной листа: 0,7 мм, (т) | 0,782 0,8317 | 11200 |  | 11200 |  | 9315.04 |  |  | 9315.04
17 | ФССЦ-08.1.02.07-0034 Приказ Минстроя России от 30.12.2016 №1039/пр | Дополнительные элементы металлочерепичной кровли: коньковый элемент, разжелобки, профили с покрытием (м2) | 106.35 | 164.28 |  | 164.28 |  | 17471 |  |  | 17471
18 | ФЕР12-01-032-01 Приказ Минстроя России от 15.06.2017 №886/пр | Монтаж снегозадержателя: уголкового (100 м) (При ремонтно-строительных работах и работах по реконструкции объектов капитального строительства (аналогичных технологическим процессам в новом строительстве, в том числе по возведению новых конструктивных элементов) ОЗП=1,15; ЭМ=1,25 к расх.; ЗПМ=1,25; ТЗ=1,15; ТЗМ=1,25) | 0,96 96 / 100 | 48,13 32,3 | 15,83 3,05 |  |  | 46 | 31 | 15 3 |  | 3.52 | 3.38
19 | ФССЦ-08.1.02.07-0038 Приказ Минстроя России от 30.12.2016 №1039/пр | Дополнительные элементы металлочерепичной кровли: планка для снегозадержателя длиной 2000 мм (шт) | 48 96/2 | 144.34 |  | 144.34 |  | 6928 |  |  | 6928
20 | ФЕР12-01-012-01 Приказ Минстроя России от 30.12.2016 №1039/пр | Ограждение кровель перилами (100 м) (При ремонтно-строительных работах и работах по реконструкции объектов капитального строительства (аналогичных технологическим процессам в новом строительстве, в том числе по возведению новых конструктивных элементов) ОЗП=1,15; ЭМ=1,25 к расх.; ЗПМ=1,25; ТЗ=1,15; ТЗМ=1,25) | 0,967 96,7 / 100 | 152,86 67,97 | 65,48 6,93 | 19.41 |  | 148 | 66 | 63 7 | 19 | 7.67 | 7.42
21 | Прайс-лист | Ограждение кровли h=0.6м, длина 1,86м (компл) | 52 | 27.29 |  | 27.29 |  | 1419 |  |  | 1419
22 | ФЕР10-01-003-01 Приказ Минстроя России от 30.12.2016 №1039/пр прим | Устройство слуховых окон (шт) (При ремонтно-строительных работах и работах по реконструкции объектов капитального строительства (аналогичных технологическим процессам в новом строительстве, в том числе по возведению новых конструктивных элементов) ОЗП=1,15; ЭМ=1,25 к расх.; ЗПМ=1,25; ТЗ=1,15; ТЗМ=1,25) | 2 | 313,96 65,03 | 24,44 3,46 | 224.49 |  | 628 | 130 | 49 7 | 449 | 7.62 | 15.24
23 | ФССЦ-07.1.01.03-0001 Приказ Минстроя России от 30.12.2016 №1039/пр | Блок дверной стальной внутренний однопольный (ГОСТ 31173-2003) (м2) | 1,8 0,9*2 | 1799.14 |  | 1799.14 |  | 3238 |  |  | 3238
24 | ФССЦ-01.7.04.04-0012 Приказ Минстроя России от 30.12.2016 №1039/пр | Замок врезной оцинкованный с цилиндровым: механизмом из латуни (компл.) | 2 | 92.52 |  | 92.52 |  | 185 |  |  | 185
25 | ФЕР26-02-018-01 Приказ Минстроя России от 30.12.2016 №1039/пр | Огнебиозащитное покрытие деревянных поверхностей готовыми составами для обеспечения первой группы огнезащитной эффективности по НПБ 251 (100 м2) (При ремонтно-строительных работах и работах по реконструкции объектов капитального строительства (аналогичных технологическим процессам в новом строительстве, в том числе по возведению новых конструктивных элементов) ОЗП=1,15; ЭМ=1,25 к расх.; ЗПМ=1,25; ТЗ=1,15; ТЗМ=1,25) | 19,201 1920,1 / 100 | 38,62 27,17 | 11.45 |  |  | 742 | 522 | 220 |  | 3.19 | 61.25
26 | ФССЦ-14.2.06.01-0002 Приказ Минстроя России от 30.12.2016 №1039/пр | Антисептик-антипирен «ПИРИЛАКС-ЛЮКС» для древесины (кг) | 553 | 18.53 |  | 18.53 |  | 10247 |  |  | 10247
27 | ФЕР09-03-014-01 Приказ Минстроя России от 30.12.2016 №1039/пр | Монтаж связей и распорок из одиночных и парных уголков, гнутосварных профилей для пролетов: до 24 м при высоте здания до 25 м (каркас под вент. шахту) (т) (При ремонтно-строительных работах и работах по реконструкции объектов капитального строительства (аналогичных технологическим процессам в новом строительстве, в том числе по возведению новых конструктивных элементов) ОЗП=1,15; ЭМ=1,25 к расх.; ЗПМ=1,25; ТЗ=1,15; ТЗМ=1,25) | 0,1224 1,7*72/1000 | 1459,69 636,03 | 591,33 67,45 | 232.33 |  | 179 | 78 | 72 8 | 29 | 72.77 | 8.91
28 | ФССЦ-23.3.08.02-0064 Приказ Минстроя России от 30.12.2016 №1039/пр | Трубы стальные прямоугольные (ГОСТ 8645-86) размером: 40х20 мм, толщина стенки 2 мм (м) | 72 | 13.29 |  | 13.29 |  | 957 |  |  | 957
29 | ФЕР26-01-037-01 Приказ Минстроя России от 30.12.2016 №1039/пр | Изоляция изделиями из волокнистых и зернистых материалов на битуме холодных поверхностей: стен и колонн прямоугольных (м3) 398,06 = 589,58 - 0,12 x 1 596,00 (При ремонтно-строительных работах и работах по реконструкции объектов капитального строительства (аналогичных технологическим процессам в новом строительстве, в том числе по возведению новых конструктивных элементов) ОЗП=1,15; ЭМ=1,25 к расх.; ЗПМ=1,25; ТЗ=1,15; ТЗМ=1,25) | 1.9 | 444,77 221,7 | 88,93 10 | 134.14 |  | 845 | 421 | 169 19 | 255 | 23.05 | 43.8
Уд | 1. 01.2.01.02-0021 | Битумы нефтяные строительные для кровельных мастик марки: БНМ-55/60, (т) | 0,12 0,228 | 1596 |  | 1596 |  | 363.89 |  |  | 363.89
30 | ФССЦ-12.2.05.10-0033 Приказ Минстроя России от 30.12.2016 №1039/пр | Плиты теплоизоляционные на основе базальтовых пород КТ вент (м3) | 1.843 | 729.3 |  | 729.3 |  | 1344 |  |  | 1344
31 | ФЕР09-05-001-01 Приказ Минстроя России от 30.12.2016 №1039/пр | Облицовка вент шахт стальным профилированным листом (100 м2) (При ремонтно-строительных работах и работах по реконструкции объектов капитального строительства (аналогичных технологическим процессам в новом строительстве, в том числе по возведению новых конструктивных элементов) ОЗП=1,15; ЭМ=1,25 к расх.; ЗПМ=1,25; ТЗ=1,15; ТЗМ=1,25) | 0,232 23,2 / 100 | 377,82 332,06 | 32,4 4,78 | 13.36 |  | 88 | 77 | 8 1 | 3 | 37.48 | 8.7
32 | ФССЦ-08.3.09.04-0011 Приказ Минстроя России от 30.12.2016 №1039/пр | Профнастил оцинкованный с покрытием: полиэстер С8-1150-0,5 (м2) | 25,52 23,2*1,1 | 57.1 |  | 57.1 |  | 1457 |  |  | 1457
33 | ФЕРм38-01-006-07 Приказ Минстроя России от 30.12.2016 №1039/пр | Сборка с помощью лебедок ручных (с установкой и снятием их в процессе работы) или вручную (мелких деталей): листовые конструкции массой до 0,5 т (бачки, течки, воронки, желоба, лотки и пр.) (зонт) (т) | 0,0084 4,92*1,7/1000+0,000036 | 5398,12 1823,6 | 3064,57 42,73 | 509.95 |  | 45 | 15 | 26 | 4 | 194 | 1.63
34 | ФССЦ-08.3.09.04-0011 Приказ Минстроя России от 30.12.2016 №1039/пр | Профнастил оцинкованный с покрытием: полиэстер С8-1150-0,5 (м2) | 1,785 1,7*1,05 | 57.1 |  | 57.1 |  | 102 |  |  | 102
35 | ФЕР20-02-010-06 Приказ Минстроя России от 30.12.2016 №1039/пр | Установка зонтов над шахтами из листовой стали прямоугольного сечения периметром: 3200 мм (шт) (При ремонтно-строительных работах и работах по реконструкции объектов капитального строительства (аналогичных технологическим процессам в новом строительстве, в том числе по возведению новых конструктивных элементов) ОЗП=1,15; ЭМ=1,25 к расх.; ЗПМ=1,25; ТЗ=1,15; ТЗМ=1,25) | 2 | 37,85 23,13 | 6,64 0,46 | 8.08 |  | 76 | 46 | 13 1 | 17 | 2.61 | 5.22
36 | ФЕРр53-20-1 Приказ Минстроя России от 30.12.2016 №1039/пр | Кладка отдельных участков из кирпича: наружных простых стен (100 м3) | 0,016 1,6 / 100 | 8098,28 4717,94 | 3369,6 526,5 | 10.74 |  | 130 | 75 | 54 8 | 1 | 563 | 9.01
37 | ФССЦ-06.1.01.05-0035 Приказ Минстроя России от 30.12.2016 №1039/пр | Кирпич керамический одинарный, размером 250х120х65 мм, марка: 100 (1000 шт) | 0,6272 627,2 / 1000 | 1752.6 |  | 1752.6 |  | 1099 |  |  | 1099
38 | ФССЦ-04.3.01.12-0003 Приказ Минстроя России от 30.12.2016 №1039/пр | Раствор готовый кладочный цементно-известковый марки: 50 (м3) | 0.384 | 519.8 |  | 519.8 |  | 200 |  |  | 200
39 | ФЕР10-01-022-01 Приказ Минстроя России от 30.12.2016 №1039/пр | Подшивка потолков: досками обшивки /ветровая доска, подшивка потолка/ (100 м2) 622,10 = 4 702,94 - 1,86 x 2 194,00 (При ремонтно-строительных работах и работах по реконструкции объектов капитального строительства (аналогичных технологическим процессам в новом строительстве, в том числе по возведению новых конструктивных элементов) ОЗП=1,15; ЭМ=1,25 к расх.; ЗПМ=1,25; ТЗ=1,15; ТЗМ=1,25) | 0,555 55,5 / 100 | 709,23 569,63 | 64,14 9,75 | 75.46 |  | 394 | 316 | 36 5 | 42 | 65.93 | 36.59
Уд | 1. 11.1.01.12-0008 | Обшивка наружная и внутренняя из древесины тип: 0-1; 0-2; 0-3 толщиной 16 мм, шириной без гребня от 70 до 90 мм, (м3) | 1,86 1,032 | 2194 |  | 2194 |  | 2264.21 |  |  | 2264.21
40 | ФССЦ-11.1.03.01-0076 Приказ Минстроя России от 30.12.2016 №1039/пр | Бруски обрезные хвойных пород длиной: 2-6,5 м, толщиной 40-60 мм, III сорта (м3) | 1.8 | 976.56 |  | 976.56 |  | 1758 |  |  | 1758
41 | ФЕР09-05-001-01 Приказ Минстроя России от 30.12.2016 №1039/пр | Облицовка карнизов и протолков стальным профилированным листом (100 м2) (При ремонтно-строительных работах и работах по реконструкции объектов капитального строительства (аналогичных технологическим процессам в новом строительстве, в том числе по возведению новых конструктивных элементов) ОЗП=1,15; ЭМ=1,25 к расх.; ЗПМ=1,25; ТЗ=1,15; ТЗМ=1,25) | 1,379 137,9 / 100 | 377,82 332,06 | 32,4 4,78 | 13.36 |  | 521 | 458 | 45 7 | 18 | 37.48 | 51.68
42 | ФССЦ-08.3.09.04-0011 Приказ Минстроя России от 30.12.2016 №1039/пр | Профнастил оцинкованный с покрытием: полиэстер С8-1150-0,5 (м2) | 151,69 137,9*1,1 | 57.1 |  | 57.1 |  | 8661 |  |  | 8661
Водосточная система
43 | ФЕР12-01-009-02 Приказ Минстроя России от 30.12.2016 №1039/пр | Устройство желобов: подвесных (100 м) 334,46 = 6 744,97 - 0,169 x 7 977,00 - 0,452 x 11 200,00 (При ремонтно-строительных работах и работах по реконструкции объектов капитального строительства (аналогичных технологическим процессам в новом строительстве, в том числе по возведению новых конструктивных элементов) ОЗП=1,15; ЭМ=1,25 к расх.; ЗПМ=1,25; ТЗ=1,15; ТЗМ=1,25) | 1,02 102 / 100 | 379,9 308,12 | 26,26 4,01 | 45.52 |  | 387 | 314 | 27 4 | 46 | 36.12 | 36.84
Уд | 1. 08.1.02.11-0013 | Поковки оцинкованные, масса: 2,825 кг, (т) | 0,169 0,1724 | 7977 |  | 7977 |  | 1375.23 |  |  | 1375.23
Уд | 2. 08.3.05.05-0053 | Сталь листовая оцинкованная толщиной листа: 0,7 мм, (т) | 0,452 0,461 | 11200 |  | 11200 |  | 5163.2 |  |  | 5163.2
44 | ФССЦ-08.1.02.07-0042 Приказ Минстроя России от 30.12.2016 №1039/пр | Желоб водосточный МП, диаметр 125х3000 мм, стандартный цвет (шт) | 34 102/3 | 220.46 |  | 220.46 |  | 7496 |  |  | 7496
45 | ФССЦ-08.1.02.07-0014 Приказ Минстроя России от 30.12.2016 №1039/пр | Держатель желоба МП, диаметр 125х320 мм, стандартный цвет (шт) | 122 | 41.57 |  | 41.57 |  | 5072 |  |  | 5072
46 | ФССЦ-08.1.02.07-0092 Приказ Минстроя России от 30.12.2016 №1039/пр | Соединитель желоба МП, диаметр 125 мм, стандартный цвет (10 шт) | 3,7 37 / 10 | 469.8 |  | 469.8 |  | 1738 |  |  | 1738
47 | ФССЦ-08.1.02.07-0138 Приказ Минстроя России от 30.12.2016 №1039/пр | Угол желоба МП наружный, диаметр 125 мм, стандартный цвет (шт) | 4 | 196.97 |  | 196.97 |  | 788 |  |  | 788
48 | ФЕР12-01-035-03 Приказ Минстроя России от 15.06.2017 №886/пр | Устройство металлической водосточной системы: прямых звеньев труб (м) (При ремонтно-строительных работах и работах по реконструкции объектов капитального строительства (аналогичных технологическим процессам в новом строительстве, в том числе по возведению новых конструктивных элементов) ОЗП=1,15; ЭМ=1,25 к расх.; ЗПМ=1,25; ТЗ=1,15; ТЗМ=1,25) | 21 | 9,12 1,32 |  | 7.8 |  | 192 | 28 |  | 164 | 0.14 | 2.94
49 | ФССЦ-08.1.02.07-0114 Приказ Минстроя России от 30.12.2016 №1039/пр | Труба водосточная МП, диаметр 100х2000 мм, стандартный цвет (шт) | 10,5 21/2 | 206 |  | 206 |  | 2163 |  |  | 2163
50 | ФССЦ-08.1.02.07-0025 Приказ Минстроя России от 30.12.2016 №1039/пр прим | Держатель трубы (саморез) МП, диаметр 100 мм, полиэстер (стандартный цвет) (шт) | 20 | 65.06 |  | 65.06 |  | 1301 |  |  | 1301
51 | ФЕР12-01-035-01 Приказ Минстроя России от 15.06.2017 №886/пр | Устройство металлической водосточной системы: колен (шт) (При ремонтно-строительных работах и работах по реконструкции объектов капитального строительства (аналогичных технологическим процессам в новом строительстве, в том числе по возведению новых конструктивных элементов) ОЗП=1,15; ЭМ=1,25 к расх.; ЗПМ=1,25; ТЗ=1,15; ТЗМ=1,25) | 18 12+6 | 1,42 1,32 |  | 0.1 |  | 26 | 24 |  | 2 | 0.14 | 2.52
52 | ФССЦ-08.1.02.07-0067 Приказ Минстроя России от 30.12.2016 №1039/пр | Колено трубы МП, диаметр 100 (60°), стандартный цвет (шт) | 12 | 92.17 |  | 92.17 |  | 1106 |  |  | 1106
53 | ФССЦ-08.1.02.07-0062 Приказ Минстроя России от 30.12.2016 №1039/пр | Колено сливное МП, диаметр 100 (60°), стандартный цвет (шт) | 6 | 101.19 |  | 101.19 |  | 607 |  |  | 607
54 | ФЕР12-01-035-02 Приказ Минстроя России от 15.06.2017 №886/пр | Устройство металлической водосточной системы: воронок (шт) (При ремонтно-строительных работах и работах по реконструкции объектов капитального строительства (аналогичных технологическим процессам в новом строительстве, в том числе по возведению новых конструктивных элементов) ОЗП=1,15; ЭМ=1,25 к расх.; ЗПМ=1,25; ТЗ=1,15; ТЗМ=1,25) | 6 | 1,99 1,99 |  |  |  | 12 | 12 |  |  | 0.21 | 1.26
55 | ФССЦ-08.1.02.07-0006 Приказ Минстроя России от 30.12.2016 №1039/пр | Воронка выпускная МП, диаметр 125/100 мм, стандартный цвет (шт) | 6 | 88.55 |  | 88.55 |  | 531 |  |  | 531
56 | ФЕР10-05-011-02 Приказ Минстроя России от 30.12.2016 №1039/пр | Устройство подвесных потолков из гипсокартонных листов (ГКЛ) по системе «КНАУФ»: одноуровневых (П 113) (100 м2) (При ремонтно-строительных работах и работах по реконструкции объектов капитального строительства (аналогичных технологическим процессам в новом строительстве, в том числе по возведению новых конструктивных элементов) ОЗП=1,15; ЭМ=1,25 к расх.; ЗПМ=1,25; ТЗ=1,15; ТЗМ=1,25) | 0,085 8,5 / 100 | 4347,52 1011,76 | 13.44 | 3322.32 |  | 370 | 86 | 1 | 283 | 111.55 | 9.48
57 | ФССЦ-01.7.06.01-0041 Приказ Минстроя России от 30.12.2016 №1039/пр | Лента эластичная самоклеящаяся для профилей направляющих «Дихтунгсбанд»: 30/30000 мм (м) | 11.48 | 0.37 |  | 0.37 |  | 4 |  |  | 4
58 | ФССЦ-01.6.01.02-0003 Приказ Минстроя России от 30.12.2016 №1039/пр | Листы гипсокартонные: влагостойкие, КНАУФ, толщиной 10 мм (м2) | 9.435 | 14.42 |  | 14.42 |  | 136 |  |  | 136
59 | ФЕР15-04-027-06 Приказ Минстроя России от 30.12.2016 №1039/пр | Шпатлевка при окраске по штукатурке и сборным конструкциям: потолков, подготовленных под окраску (100 м2) 478,34 = 571,09 - 0,032 x 2 898,50 (ПЗ=2 (ОЗП=2; ЭМ=2 к расх.; ЗПМ=2; МАТ=2 к расх.; ТЗ=2; ТЗМ=2) (1-й уровень); При ремонтно-строительных работах и работах по реконструкции объектов капитального строительства (аналогичных технологическим процессам в новом строительстве, в том числе по возведению новых конструктивных элементов) ОЗП=1,15; ЭМ=1,25 к расх.; ЗПМ=1,25; ТЗ=1,15; ТЗМ=1,25 (1-й уровень)) | 0,085 8,5 / 100 | 980,96 337,38 | 6,62 1,35 | 636.96 |  | 83 | 29 | 1 | 53 | 35.48 | 3.02
Уд | 1. 14.5.11.01-0003 | Шпатлевка масляно-клеевая, (т) | 0,064 0,0054 | 2898.5 |  | 2898.5 |  | 15.65 |  |  | 15.65
60 | ФССЦ-14.5.11.02-0101 Приказ Минстроя России от 30.12.2016 №1039/пр | Шпатлевка водно-дисперсионная (т) | 0.0054 | 11397.1 |  | 11397.1 |  | 62 |  |  | 62
61 | ФЕР15-04-007-04 Приказ Минстроя России от 30.12.2016 №1039/пр | Окраска водно-дисперсионными акриловыми составами улучшенная: по сборным конструкциям потолков, подготовленным под окраску (100 м2) (При ремонтно-строительных работах и работах по реконструкции объектов капитального строительства (аналогичных технологическим процессам в новом строительстве, в том числе по возведению новых конструктивных элементов) ОЗП=1,15; ЭМ=1,25 к расх.; ЗПМ=1,25; ТЗ=1,15; ТЗМ=1,25) | 0,085 8,5 / 100 | 539,9 407,35 | 8,56 1,6 | 123.99 |  | 46 | 35 | 1 | 10 | 45.98 | 3.91
62 | ФССЦ-14.3.02.02-0003 Приказ Минстроя России от 30.12.2016 №1039/пр | Краска марки "ИНТЕРЬЕР-7" (л) | 2.8 | 47.43 |  | 47.43 |  | 133 |  |  | 133
63 | ФССЦ-14.4.01.02-0113 Приказ Минстроя России от 30.12.2016 №1039/пр | Грунтовка акриловая: НОРТЕКС-ГРУНТ (кг) | 1.9 | 15.25 |  | 15.25 |  | 29 |  |  | 29
Итого по разделу 1 Крыша | [7 empty] | 1609201 |  |  |  |  | 2086.88
Раздел 2.
64 | ФССЦпг-01-01-01-041 Приказ Минстроя России от 30.12.2016 №1039/пр | Погрузо-разгрузочные работы при автомобильных перевозках: Погрузка мусора строительного с погрузкой вручную (1 т груза) | 10 | 42.98 | 42.98 |  |  | 430 |  | 430
65 | ФССЦпг-01-01-01-043 Приказ Минстроя России от 30.12.2016 №1039/пр | Погрузо-разгрузочные работы при автомобильных перевозках: Погрузка мусора строительного с погрузкой экскаваторами емкостью ковша до 0,5 м3 (1 т груза) | 14 | 3.28 | 3.28 |  |  | 46 |  | 46
66 | ФССЦпг-03-21-01-020 Приказ Минстроя России от 30.12.2016 №1039/пр | Перевозка грузов автомобилями-самосвалами грузоподъемностью 10 т работающих вне карьера на расстояние: I класс груза до 20 км (1 т груза) | 24 | 15.35 | 15.35 |  |  | 368 |  | 368
Итого по разделу 2 | [7 empty] | 5435
ИТОГИ ПО СМЕТЕ:
Итого прямые затраты по смете в ценах 2001г. | [7 empty] | 222428 | 17373 | 8678 760 | 196377 |  | 2086.88
Накладные расходы | [7 empty] | 17242
Сметная прибыль | [7 empty] | 11050
ВСЕГО по смете | [7 empty] | 1937564 |  |  |  |  | 2086.88
Итого Строительные работы | [7 empty] | 1614283 |  |  |  |  | 2085.25
Итого Монтажные работы | [7 empty] | 354 |  |  |  |  | 1.63
Итого | [7 empty] | 1614637 |  |  |  |  | 2086.88
Итого с Кдог.=0,94830138 | [7 empty] | 1531162.4953
Справочно, в ценах 2001г.:
Материалы | [7 empty] | 196377
Машины и механизмы | [7 empty] | 8678
ФОТ | [7 empty] | 18133
Накладные расходы | [7 empty] | 17242
Сметная прибыль | [7 empty] | 11050
НДС 20% | [7 empty] | 306232.5
ВСЕГО по смете | [7 empty] | 1837395 |  |  |  |  | 2086.88
Составил: ___________________________
(должность, подпись, расшифровка)
Проверил: ___________________________
(должность, подпись, расшифровка)